## Calculation
| Value | Units | Uncert |  | % Uncert
T1 = | 40.4 | C | 0.1
T2 = | 45.6 | C | 0.1
↓
(T2 - T1) = | 5.2 | C | 0.14142 | → | 2.7196
I = | 10.6 | A | 0.02 | → | 0.18868
V = | 12 | V | 0.1 | → | 0.83333
t = | 120 | s | 1 | → | 0.83333
m = | 0.68 | kg | 0.01 | → | 1.4706
↓
c = | 4316.7421 | J kg-1C-1 | 143.0632 | ← | 3.3141